## SheetJS
ID | Designator | Name | Footprint | Supplier | Quantity
1 | U1 | 32位微控制器 单片机 PY32F002AF15P6TU | TSSOP-20 | C5292059,undefined | 1
2 | LED1,POW1 | 红灯 | 0603 | C72044,undefined | 2
3 | TYPE-C1 | Type-C 母座 | SMD | C283541,undefined | 1
4 | C6,C2 | 100nF ±10% 50V | 0603 | C14663,100nF | 2
5 | NRST,BOOT | 3.9*2.9*2mm 立贴 轻触开关 | SMD | C778164,undefined | 2
6 | R3 | 10kΩ ±1% 100mW | 0603 | ,2kΩ | 1
7 | C1,C3 | 30pF ±5% 50V | 0603 | C22397,30pF | 2
8 | R4 | 1kΩ ±0.1% 100mW | 0603 | C110776,1kΩ | 1
9 | H3 | 2.54mm 1x4P 直插 方针 | 直插,P=2.54mm | C2691448,undefined | 1
10 | R5 | 2kΩ ±1% 100mW | 0603 | C22975,2kΩ | 1
11 | X2 | YSX321SL 16MHZ 4P 3225 9PF ±10PPM -40~85℃ (±20PPM) | SMD3225-4P | C13738,16MHz | 1
12 | R6 | 10kΩ ±1% 100mW | 0603 | C98220,10kΩ | 1
13 | C4,C5 | 10uF ±20% 25V | 0603 | C596327,10uF | 2
14 | R1,R2 | 5.1kΩ ±1% 100mW | 0603 | C23186,5.1kΩ | 2
15 | U3 | 6V 500mA 0805自恢复 | 0805 | C269104,undefined | 1
16 | H2,H1 | 2.54mm 1x10P 直插 方针 | 直插,P=2.54mm | C57369,undefined | 2
17 | ME6211C | ME6211C33M5G-N | SOT-23-5 | C82942,undefined | 1
18 | R7,R8 | 2kΩ ±1% 100mW | 0603 | ,4.7kΩ | 2
19 | U2 | 24C02串行I2C总线EEPROM | SOP-8 | C2984961,undefined | 1